## K1
| Angle ($\theta$) | Comp. Angle | SiO$_2$ (exp) | Si$_{2p}$ (exp) | SiO$_2$ ($\infty$) | Si$_{2p}$ ($\infty$) | K | R | ln ( 1+ R/K ) | 1/sin($\theta$) | Equipo | conditions
0 | 5 | 85 | 1931.4 | 4696.47 | 5454.482 | 7728.421 | 0.70577 | 0.41125 | 0.45913 | 11.4737 | Equipo A | Sin RTA
1 | 15 | 75 | 1841 | 3858.94 | 4985.648 | 5224.958 | 0.9542 | 0.47707 | 0.40545 | 3.8637 | Equipo A | Sin RTA
2 | 25 | 65 | 1709.9 | 3687.84 | 4417.939 | 3490.729 | 1.2656 | 0.46366 | 0.31214 | 2.3662 | Equipo A | Sin RTA
3 | 35 | 55 | 1495.7 | 3670.07 | 3249.412 | 1928.387 | 1.685 | 0.40754 | 0.21661 | 1.7434 | Equipo A | Sin RTA
4 | 45 | 45 | 1288.2 | 2966.2 | 2589.815 | 455.9053 | 5.6806 | 0.43429 | 0.07367 | 1.4142 | Equipo A | Sin RTA
5 | 55 | 35 | 869.78 | 3039.96 | 1375.644 | 91.136 | 15.0944 | 0.28612 | 0.018778 | 1.2208 | Equipo A | Sin RTA
6 | 5 | 85 | 8153.2 | 123.47 | 5454.482 | 7728.421 | 0.70577 | 66.0339 | 4.5493 | 11.4737 | Equipo B | 18 min 28 seg (800°C)
7 | 15 | 75 | 7371 | 61.68 | 4985.648 | 5224.958 | 0.9542 | 119.5039 | 4.8382 | 3.8637 | Equipo B | 18 min 28 seg (800°C)
8 | 25 | 65 | 6629.8 | 33.48 | 4417.939 | 3490.729 | 1.2656 | 198.0227 | 5.0592 | 2.3662 | Equipo B | 18 min 28 seg (800°C)
9 | 35 | 55 | 5824.5 | 18.23 | 3249.412 | 1928.387 | 1.685 | 319.5008 | 5.2502 | 1.7434 | Equipo B | 18 min 28 seg (800°C)
10 | 45 | 45 | 4681.16 |  | 2589.815 | 455.9053 | 5.6806 | #DIV/0! | #DIV/0! | 1.4142 | Equipo B | 18 min 28 seg (800°C)
11 | 55 | 35 | 3141.1 |  | 1375.644 | 91.136 | 15.0944 | #DIV/0! | #DIV/0! | 1.2208 | Equipo B | 18 min 28 seg (800°C)
12 | 5 | 85 | 6974.56 | 1315.47 | 5454.482 | 7728.421 | 0.70577 | 5.302 | 2.1415 | 11.4737 | Equipo C | 9 min 14 seg (800°C)
13 | 15 | 75 | 6163.81 | 1267.19 | 4985.648 | 5224.958 | 0.9542 | 4.8642 | 1.8079 | 3.8637 | Equipo C | 9 min 14 seg (800°C)
14 | 25 | 65 | 5272.38 | 1157.35 | 4417.939 | 3490.729 | 1.2656 | 4.5556 | 1.5259 | 2.3662 | Equipo C | 9 min 14 seg (800°C)
15 | 35 | 55 | 4714.45 | 852.42 | 3249.412 | 1928.387 | 1.685 | 5.5307 | 1.4545 | 1.7434 | Equipo C | 9 min 14 seg (800°C)
16 | 45 | 45 | 4359.727 | 558.098 | 2589.815 | 455.9053 | 5.6806 | 7.8118 | 0.86507 | 1.4142 | Equipo C | 9 min 14 seg (800°C)
17 | 55 | 35 | 3501.964 | 273.184 | 1375.644 | 91.136 | 15.0944 | 12.8191 | 0.61478 | 1.2208 | Equipo C | 9 min 14 seg (800°C)
18 | 5 | 85 | 7428 | 1121.05 | 5454.482 | 7728.421 | 0.70577 | 6.6259 | 2.3407 | 11.4737 | Equipo D | 4 min 37 seg (900°C)
19 | 15 | 75 | 6678.7 | 939.08 | 4985.648 | 5224.958 | 0.9542 | 7.112 | 2.1346 | 3.8637 | Equipo D | 4 min 37 seg (900°C)
20 | 25 | 65 | 6107.4 | 756.89 | 4417.939 | 3490.729 | 1.2656 | 8.0691 | 1.9982 | 2.3662 | Equipo D | 4 min 37 seg (900°C)
21 | 35 | 55 | 5347.1 | 531.46 | 3249.412 | 1928.387 | 1.685 | 10.0612 | 1.9417 | 1.7434 | Equipo D | 4 min 37 seg (900°C)
22 | 45 | 45 | 4723.6 | 300.052 | 2589.815 | 455.9053 | 5.6806 | 15.7426 | 1.3274 | 1.4142 | Equipo D | 4 min 37 seg (900°C)
23 | 55 | 35 | 4064 | 221.705 | 1375.644 | 91.136 | 15.0944 | 18.3307 | 0.79498 | 1.2208 | Equipo D | 4 min 37 seg (900°C)
24 | 5 | 85 | 6485.5 | 2002.4 | 5454.482 | 7728.421 | 0.70577 | 3.2389 | 1.7208 | 11.4737 | Equipo E | 6 min 00 seg (900°C)
25 | 15 | 75 |  |  | 4985.648 | 5224.958 | 0.9542 | 3.8954 | 1.6258 | 3.8637 | Equipo E | 6 min 00 seg (900°C)
26 | 25 | 65 | 5593 | 1435.81 | 4417.939 | 3490.729 | 1.2656 | 4.3679 | 1.4932 | 2.3662 | Equipo E | 6 min 00 seg (900°C)
27 | 35 | 55 | 5033.3 | 1152.34 | 3249.412 | 1928.387 | 1.685 | 5.782 | 1.4887 | 1.7434 | Equipo E | 6 min 00 seg (900°C)
28 | 45 | 45 | 4330.9 | 749.03 | 2589.815 | 455.9053 | 5.6806 | 7.0841 | 0.80962 | 1.4142 | Equipo E | 6 min 00 seg (900°C)
29 | 55 | 35 | 3692.2 | 521.198 | 1375.644 | 91.136 | 15.0944 | 18.1534 | 0.78967 | 1.2208 | Equipo E | 6 min 00 seg (900°C)
30 | 5 | 85 | 7680.541 | 423.09 | 5454.482 | 7728.421 | 0.70577 | 18.9609 | 3.3274 | 11.4737 | Equipo F | 9 min 14 seg (900°C)
31 | 15 | 75 | 6586.081 | 347.35 | 4985.648 | 5224.958 | 0.9542 | 18.9609 | 3.0384 | 3.8637 | Equipo F | 9 min 14 seg (900°C)
32 | 25 | 65 | 5898.515 | 278.32 | 4417.939 | 3490.729 | 1.2656 | 21.1933 | 2.8761 | 2.3662 | Equipo F | 9 min 14 seg (900°C)
33 | 35 | 55 | 5542.362 | 214.76 | 3249.412 | 1928.387 | 1.685 | 25.8072 | 2.7921 | 1.7434 | Equipo F | 9 min 14 seg (900°C)
33 | 45 | 45 | 4799.025 | 172.76 | 2589.815 | 455.9053 | 5.6806 | 27.7786 | 1.7733 | 1.4142 | Equipo F | 9 min 14 seg (900°C)
33 | 55 | 35 | 3627.519 | 88.192 | 1375.644 | 91.136 | 15.0944 | 41.1321 | 1.3151 | 1.2208 | Equipo F | 9 min 14 seg (900°C)

## K2
| Angle ($\theta$) | Comp. Angle | SiO$_2$ (exp) | Si$_{2p}$ (exp) | SiO$_2$ ($\infty$) | Si$_{2p}$ ($\infty$) | K | R | ln ( 1+ R/K ) | 1/sin($\theta$) | Equipo | conditions
0 | 5 | 85 | 1931.4 | 4696.47 | 5454.482 | 7728.421 | 0.70577 | 0.41125 | 0.45913 | 11.4737 | Equipo A | Sin RTA
1 | 15 | 75 | 1841 | 3858.94 | 4985.648 | 5224.958 | 0.9542 | 0.47707 | 0.40545 | 3.8637 | Equipo A | Sin RTA
2 | 25 | 65 | 1709.9 | 3687.84 | 4417.939 | 3490.729 | 1.2656 | 0.46366 | 0.31214 | 2.3662 | Equipo A | Sin RTA
3 | 35 | 55 | 1495.7 | 3670.07 | 3249.412 | 1928.387 | 1.685 | 0.40754 | 0.21661 | 1.7434 | Equipo A | Sin RTA
4 | 45 | 45 | 1288.2 | 2966.2 | 2589.815 | 455.9053 | 5.6806 | 0.43429 | 0.07367 | 1.4142 | Equipo A | Sin RTA
5 | 55 | 35 | 869.78 | 3039.96 | 1375.644 | 91.136 | 15.0944 | 0.28612 | 0.018778 | 1.2208 | Equipo A | Sin RTA
6 | 5 | 85 | 8153.2 | 123.47 | 5454.482 | 7728.421 | 0.70577 | 66.0339 | 4.5493 | 11.4737 | Equipo B | 18 min 28 seg (800°C)
7 | 15 | 75 | 7371 | 61.68 | 4985.648 | 5224.958 | 0.9542 | 119.5039 | 4.8382 | 3.8637 | Equipo B | 18 min 28 seg (800°C)
8 | 25 | 65 | 6629.8 | 33.48 | 4417.939 | 3490.729 | 1.2656 | 198.0227 | 5.0592 | 2.3662 | Equipo B | 18 min 28 seg (800°C)
9 | 35 | 55 | 5824.5 | 18.23 | 3249.412 | 1928.387 | 1.685 | 319.5008 | 5.2502 | 1.7434 | Equipo B | 18 min 28 seg (800°C)
10 | 45 | 45 | 4681.16 |  | 2589.815 | 455.9053 | 5.6806 |  |  | 1.4142 | Equipo B | 18 min 28 seg (800°C)
11 | 55 | 35 | 3141.1 |  | 1375.644 | 91.136 | 15.0944 |  |  | 1.2208 | Equipo B | 18 min 28 seg (800°C)
12 | 5 | 85 | 6974.56 | 1315.47 | 5454.482 | 7728.421 | 0.70577 | 5.302 | 2.1415 | 11.4737 | Equipo C | 9 min 14 seg (800°C)
13 | 15 | 75 | 6163.81 | 1267.19 | 4985.648 | 5224.958 | 0.9542 | 4.8642 | 1.8079 | 3.8637 | Equipo C | 9 min 14 seg (800°C)
14 | 25 | 65 | 5272.38 | 1157.35 | 4417.939 | 3490.729 | 1.2656 | 4.5556 | 1.5259 | 2.3662 | Equipo C | 9 min 14 seg (800°C)
15 | 35 | 55 | 4714.45 | 852.42 | 3249.412 | 1928.387 | 1.685 | 5.5307 | 1.4545 | 1.7434 | Equipo C | 9 min 14 seg (800°C)
16 | 45 | 45 | 4359.727 | 558.098 | 2589.815 | 455.9053 | 5.6806 | 7.8118 | 0.86507 | 1.4142 | Equipo C | 9 min 14 seg (800°C)
17 | 55 | 35 | 3501.964 | 273.184 | 1375.644 | 91.136 | 15.0944 | 12.8191 | 0.61478 | 1.2208 | Equipo C | 9 min 14 seg (800°C)
18 | 5 | 85 | 7428 | 1121.05 | 5454.482 | 7728.421 | 0.70577 | 6.6259 | 2.3407 | 11.4737 | Equipo D | 4 min 37 seg (900°C)
19 | 15 | 75 | 6678.7 | 939.08 | 4985.648 | 5224.958 | 0.9542 | 7.112 | 2.1346 | 3.8637 | Equipo D | 4 min 37 seg (900°C)
20 | 25 | 65 | 6107.4 | 756.89 | 4417.939 | 3490.729 | 1.2656 | 8.0691 | 1.9982 | 2.3662 | Equipo D | 4 min 37 seg (900°C)
21 | 35 | 55 | 5347.1 | 531.46 | 3249.412 | 1928.387 | 1.685 | 10.0612 | 1.9417 | 1.7434 | Equipo D | 4 min 37 seg (900°C)
22 | 45 | 45 | 4723.6 | 300.052 | 2589.815 | 455.9053 | 5.6806 | 15.7426 | 1.3274 | 1.4142 | Equipo D | 4 min 37 seg (900°C)
23 | 55 | 35 | 4064 | 221.705 | 1375.644 | 91.136 | 15.0944 | 18.3307 | 0.79498 | 1.2208 | Equipo D | 4 min 37 seg (900°C)
24 | 5 | 85 | 6485.5 | 2002.4 | 5454.482 | 7728.421 | 0.70577 | 3.2389 | 1.7208 | 11.4737 | Equipo E | 6 min 00 seg (900°C)
25 | 15 | 75 |  |  | 4985.648 | 5224.958 | 0.9542 |  |  | 3.8637 | Equipo E | 6 min 00 seg (900°C)
26 | 25 | 65 | 5593 | 1435.81 | 4417.939 | 3490.729 | 1.2656 | 3.8954 | 1.4056 | 2.3662 | Equipo E | 6 min 00 seg (900°C)
27 | 35 | 55 | 5033.3 | 1152.34 | 3249.412 | 1928.387 | 1.685 | 4.3679 | 1.2788 | 1.7434 | Equipo E | 6 min 00 seg (900°C)
28 | 45 | 45 | 4330.9 | 749.03 | 2589.815 | 455.9053 | 5.6806 | 5.782 | 0.70203 | 1.4142 | Equipo E | 6 min 00 seg (900°C)
29 | 55 | 35 | 3692.2 | 521.198 | 1375.644 | 91.136 | 15.0944 | 7.0841 | 0.3848 | 1.2208 | Equipo E | 6 min 00 seg (900°C)
30 | 5 | 85 | 7680.541 | 423.09 | 5454.482 | 7728.421 | 0.70577 | 18.1534 | 3.2855 | 11.4737 | Equipo F | 9 min 14 seg (900°C)
31 | 15 | 75 | 6586.081 | 347.35 | 4985.648 | 5224.958 | 0.9542 | 18.9609 | 3.0384 | 3.8637 | Equipo F | 9 min 14 seg (900°C)
32 | 25 | 65 | 5898.515 | 278.32 | 4417.939 | 3490.729 | 1.2656 | 21.1933 | 2.8761 | 2.3662 | Equipo F | 9 min 14 seg (900°C)
33 | 35 | 55 | 5542.362 | 214.76 | 3249.412 | 1928.387 | 1.685 | 25.8072 | 2.7921 | 1.7434 | Equipo F | 9 min 14 seg (900°C)
34 | 45 | 45 | 4799.025 | 172.76 | 2589.815 | 455.9053 | 5.6806 | 27.7786 | 1.7733 | 1.4142 | Equipo F | 9 min 14 seg (900°C)
35 | 55 | 35 | 3627.519 | 88.192 | 1375.644 | 91.136 | 15.0944 | 41.1321 | 1.3151 | 1.2208 | Equipo F | 9 min 14 seg (900°C)